## Sheet1
ALU模块
信号名 | 方向 | 描述
A | I | 第一个运算数
B | I | 第二个运算数
ALU operation | I | 3位选择运算操作ALU控制单元
zero | O | 计算结果是否为零 1：为零 0：不为零
ALU result | O | 计算结果
DM模块
信号名 | 方向 | 描述
clk | I | 时钟信号
reset | I | 复位信号 1：复位 0：无效
MemWrite | I | 写使能信号 1：可向DM中写入数据 0：不能向DM中写入数据
A | I | 14位地址输入信号，读数据/写数据的地址
D | I | 32位数据输入信号
RD | O | 输出A地址的32位数据
EXT模块
信号名 | 方向 | 描述
n | I | 16位待扩展的数字
extendSignal | I | 1位扩展信号选择 0：0扩展 1：符号扩展
out | O | 输出32位扩展后的数字

## Sheet2
| PC | IM | Adder |  | RF |  |  |  | ALU |  | DM |  | SignExt | NAdder |  | <<2 | ¦¦0^16
|  |  | A | B | RA1 | RA2 | WA | WD | A | B | MA | MD |  | A | B
R-type | Adder | PC | PC | 4 | [25:21] | [20:16] | [15:11] | ALU | RD1 | RD2
LW | Adder | PC | PC | 4 | [25:21] |  | [20:16] | DM | RD1 | SignExt | ALU |  | [15:0]
SW | Adder | PC | PC | 4 | [25:21] | [20:16] |  |  | RD1 | SignExt | ALU | RD2 | [15:0]
Beq | Adder/NAdder | PC | PC | 4 | [25:21] | [20:16] |  |  | RD1 | RD2 |  |  | [15:0] | Adder | <<2 | SignExt
Lui | Adder | PC | PC | 4 |  |  | [20:16] | II0^16 | [8 empty] | [15:0]
Ori | Adder | PC | PC | 4 | [25:21] |  | [20:16] | ALU | RD1 | SignExt |  |  | [15:0]
jal | PC31..28instr_index02 | PC | PC | 4 |  |  | GPR[31] | PC+4
jr | RD1 | PC | PC | 4 | [25:21]
SUM | Adder/NAdder | PC | PC | 4 | [25:21] | [20:16] | [20:16]/[15:11] | ALU/DM/¦¦0^16 | RD1 | RD2/SignExt | ALU | RD2 | [15:0] | Adder | <<2 | SignExt | [15:0]
| 10:GPR[31] | 11:PC+4
主控单元 |  | 2 | [5 empty] | 2 | 3
| 0:[20:16] 1:[15:11] | 00:ALU 01:DM 10:¦¦0^16 | 00:RD2 01:SignExt | 0\1 | 0\1 | 0\1 |  | 0/1 |  |  | 0:PC+4 1:branch
| WriteAofReg | WriteDtoReg | ALUB | MemRead | MemWriteByC | RegWriteByC | Branch | ExtendSel | ALUOP |  | PCSrc
R-type | 1 | 00 | 0 | 0 | 0 | 1 | 0 |  | 010 |  | 0
LW | 0 | 01 | 1 | 1 | 0 | 1 | 0 | 01 |  |  | 0
SW | X | X | 1 | 0 | 1 | 0 | 0 | 01 |  |  | 0
Beq | X | X | 0 | 0 | 0 | 0 | 1 | 01 | 001 |  | ?
Lui | 0 | 10 | X | 0 | 0 | 1 | 0 |  |  |  | 0
Ori | 0 | 00 | 1 | 0 | 0 | 1 | 0 | 00 | 011 |  | 0
jal | GPR[31] | 11 |  |  |  | 1
jr
ALU控制单元
|  | ALU operation | ALU运算
A | B | 000 | A & B
A | B | 001 | A ¦ B
A | B | 010 | A + B
A | B | 011 | A – B